## TeR27 Load Report
TeR27 4WD — CHASSIS & SUSPENSION LOAD REPORT
Tecnun eRacing · Formula Student Electric · Suspension Load Analysis
VEHICLE SUMMARY
Parameter | Value | Unit | Parameter | Value | Unit | Parameter | Value | Unit
Total Mass | 290 | kg | Wheelbase | 1.54 | m | Friction μ | 1.6 | -
Front Track | 1.23 | m | Rear Track | 1.23 | m | Aero Speed | 70 | km/h
Static Fz Front | 640.1 | N | Static Fz Rear | 782.3 | N | Total Downforce | 5879.8 | N
Front DF / wheel | 280 | N | Rear DF / wheel | 303.3 | N | Aero Split Front | 48 | %
DESIGN ASSUMPTIONS
μ = 1.6 (dry tarmac, FSAE tyre data) ¦ Aero evaluated @ 70 km/h ¦ Mz_steering = Fx·scrub_radius(10 mm) + Fy·pneumatic_trail(25 mm) ¦ Tie-rod chassis-mount force floored at 1500 N design minimum (FSG criterion); raw equilibrium value kept in 'Tie_Rod_Solved' for reference.
FRONT AXLE | [10 empty] | REAR AXLE
1. Bar Geometry | [10 empty] | 1. Bar Geometry
Bar | Length (mm) | Vert. (deg) | Front YZ (deg) | Side XZ (deg) | [6 empty] | Bar | Length (mm) | Vert. (deg) | Front YZ (deg) | Side XZ (deg)
Upper_Fore | 337.5 | 87.8 | 2.4 | 5.6 | [6 empty] | Upper_Fore | 320.5 | 82.4 | 8.6 | 15.8
Upper_Aft | 330.5 | 86.2 | 4.1 | 11.5 | [6 empty] | Upper_Aft | 317.7 | 89.7 | 0.4 | 0.7
Lower_Fore | 457.2 | 88.4 | 1.7 | 4.6 | [6 empty] | Lower_Fore | 368.7 | 89.1 | 0.9 | 2.1
Lower_Aft | 453.5 | 89.1 | 1 | 2.6 | [6 empty] | Lower_Aft | 368.7 | 89.9 | 0.1 | 0.1
Tie_Rod | 420.3 | 89.3 | 0.8 | 15.4 | [6 empty] | Tie_Rod | 350.4 | 89 | 1 | 23.1
Pushrod | 430.9 | 52.1 | 38 | 82.7 | [6 empty] | Pushrod | 425.7 | 64.2 | 26.1 | 71.2
Damper | 155.7 | 90 | 0 | 0 | [6 empty] | Damper | 155.7 | 56.4 | 90 | 33.6
2. Load Cases — Member Axial Forces (N) | [10 empty] | 2. Load Cases — Member Axial Forces (N)
Load Case | Fx ext | Fy ext | Fz ext | Up.Fore | Up.Aft | Lo.Fore | Lo.Aft | Tie Rod | Pushrod | Damper | Load Case | Fx ext | Fy ext | Fz ext | Up.Fore | Up.Aft | Lo.Fore | Lo.Aft | Tie Rod | Pushrod | Damper
1_Max_Braking | -2672 | 0 | 1670 | -2205 | 3044 | 7085 | -6193 | -1500 | -2042 | 1914 | 1_Max_Braking | -1097 | 0 | 686 | 46 | 1106 | 2438 | -2092 | 1500 | -1622 | 935
2_Max_Cornering | 0 | 2512 | 1570 | -20 | -855 | 2652 | 2736 | 1500 | -2595 | 2431 | 2_Max_Cornering | 0 | 2777 | 1736 | 1049 | -95 | 3416 | 3431 | -1500 | -3833 | 2210
3_3G_Bump_Impact | -440 | 0 | 2200 | 770 | 846 | 1637 | -294 | -1500 | -3363 | 3151 | 3_3G_Bump_Impact | -530 | 0 | 2650 | 2365 | 1436 | 1930 | -292 | -1500 | -5416 | 3123
4_Trail_Braking | -1871 | 1871 | 1670 | -1952 | 1374 | 6771 | -2549 | 1500 | -2312 | 2166 | 4_Trail_Braking | -768 | 768 | 686 | 45 | 641 | 2563 | -600 | -1500 | -1647 | 950
5_Max_Accel_AWD | 347 | 0 | 620 | 779 | -246 | -716 | 1120 | -1500 | -1050 | 984 | 5_Max_Accel_AWD | 1753 | 0 | 1686 | 2736 | -685 | -2995 | 4204 | -1500 | -2964 | 1709
3. Maximum Chassis Bracket Loads (N) | [10 empty] | 3. Maximum Chassis Bracket Loads (N)
Chassis Attachment | Max ¦Fx¦ | Max ¦Fy¦ | Max ¦Fz¦ | Peak ¦F¦ | Critical Case | [5 empty] | Chassis Attachment | Max ¦Fx¦ | Max ¦Fy¦ | Max ¦Fz¦ | Peak ¦F¦ | Critical Case
UCA Fore | 859 | 2029 | 85 | 2205 | 1_Max_Braking | [5 empty] | UCA Fore | 1281 | 2391 | 363 | 2736 | 5_Max_Accel_AWD
UCA Aft | 1001 | 2867 | 203 | 3044 | 1_Max_Braking | [5 empty] | UCA Aft | 678 | 1266 | 8 | 1436 | 3_3G_Bump_Impact
LCA Fore | 2473 | 6637 | 198 | 7085 | 1_Max_Braking | [5 empty] | LCA Fore | 1390 | 3120 | 51 | 3416 | 2_Max_Cornering
LCA Aft | 2216 | 5782 | 100 | 6193 | 1_Max_Braking | [5 empty] | LCA Aft | 1711 | 3841 | 4 | 4204 | 5_Max_Accel_AWD
Tie Rod | 71 | 1498 | 20 | 1500 | 1_Max_Braking | [5 empty] | Tie Rod | 64 | 1498 | 27 | 1500 | 1_Max_Braking
Damper Mount | 3151 | 0 | 0 | 3151 | 3_3G_Bump_Impact | [5 empty] | Damper Mount | 2600 | 0 | 1729 | 3123 | 3_3G_Bump_Impact
Rocker Pivot | 3415 | 2640 | 2065 | 4785 | 3_3G_Bump_Impact | [5 empty] | Rocker Pivot | 3404 | 4810 | 4087 | 7171 | 3_3G_Bump_Impact